## Vico Edificação
nível | classificação | código | ATIVIDADE | item | qtde | unidade | R$ unitário | R$ total | MO/MT
-1 | ATIVIDADE | 1 |  | LOCAÇÃO E GABARITO | 74.74 | HR | 36.4 | 2721
-1.1 | serviço | 01.01.01. | LOCAÇÃO E GABARITO | Locação e Gabarito - Material | 74.74 | M | 15.83 | 1183
1.1.1 | insumo | 10567 | LOCAÇÃO E GABARITO | Tabua *2,5 x 23* cm em pinus, mista ou equivalente da regiao - bruta | 41.11 | M | 5.71 | 235 | material
1.1.2 | insumo | 4417 | LOCAÇÃO E GABARITO | Sarrafo nao aparelhado *2,5 x 7* cm, em macaranduba, angelim ou equivalente da regiao - bruta | 55.64 | M | 4.32 | 240 | material
1.1.3 | insumo | 4433 | LOCAÇÃO E GABARITO | Caibro nao aparelhado *7,5 x 7,5* cm, em macaranduba, angelim ou equivalente da regiao - bruta | 30.83 | M | 15.54 | 479 | material
1.1.4 | insumo | 5068 | LOCAÇÃO E GABARITO | Prego de aço polido com cabeça 17 x 21 (2 x 11) | 8.3 | KG | 21.7 | 180 | material
1.1.5 | insumo | 7356 | LOCAÇÃO E GABARITO | Tinta acrilica premium, cor branco fosco | 1.91 | L | 25.53 | 49 | material
-1.2 | serviço | 01.01.02. | LOCAÇÃO E GABARITO | Locação e Gabarito - Mão de Obra (1P + 1A) - 5 dias | 74.74 | HR | 20.57 | 1537
1.2.1 | insumo | 01N | LOCAÇÃO E GABARITO | Leis Sociais | 74.74 | VB | 4.36 | 326 | mão de obra
1.2.2 | insumo | 1213 | LOCAÇÃO E GABARITO | Carpinteiro de formas | 40 | HR | 16.95 | 678 | mão de obra
1.2.3 | insumo | 6117 | LOCAÇÃO E GABARITO | Carpinteiro auxiliar | 40 | HR | 13.34 | 534 | mão de obra
-2 | ATIVIDADE | 2 |  | ESTACAS | 1 | TORRE | 34356.19 | 34356
-2.1 | serviço | 01.02.01.01 | ESTACAS | Estaca Hélice Contínua - Concreto fck 30 Mpa | 14.82 | M³ | 716.67 | 10622
2.1.1 | insumo | 43360 | ESTACAS | Concreto Usinado Bombeavel 30MPa | 23.71 | M³ | 447.92 | 10622 | mão de obra
-2.2 | serviço | 01.02.01.02 | ESTACAS | Estaca Hélice Contínua - Aço CA-50 | 518.76 | KG | 13.94 | 7234
2.2.1 | insumo | 02N | ESTACAS | Corte e dobra Aço CA 50 | 518.76 | KG | 0.5 | 259 | material
2.2.2 | insumo | 03N | ESTACAS | Montagem Aço CA 50 | 518.76 | KG | 1 | 519 | material
2.2.3 | insumo | 32 | ESTACAS | Aço CA-50, 6,3 mm, vergalhao | 51.36 | KG | 12.78 | 656 | material
2.2.4 | insumo | 39017 | ESTACAS | Espaçador em plastico cobrimento 20 mm | 157.15 | UN | 0.13 | 20 | material
2.2.5 | insumo | 43055 | ESTACAS | Aço CA-50, 12,5 mm ou 16,0 mm, vergalhao | 519.28 | KG | 10.49 | 5447 | material
2.2.6 | insumo | 43132 | ESTACAS | Arame Recozido 16 BWG | 12.84 | KG | 25.83 | 332 | material
-2.3 | serviço | 01.02.02. | ESTACAS | Estacas Hélice Contínua - Mão de Obra | 1 | TORRE | 16500 | 16500
2.3.1 | insumo | 01.02.02.01. | ESTACAS | Empresa Especialista Estaca Helice - Mobilização | 1 | EVENTO | 1500 | 1500 | mão de obra
2.3.2 | insumo | 01.02.02.02. | ESTACAS | Empresa Especialista Estaca Helice - Execução das estacas | 1 | TORRE | 15000 | 15000 | mão de obra
-3 | ATIVIDADE | 3 |  | VIGAS BALDRAMES | 36.23 | M³ | 1933.5 | 70047
-3.1 | serviço | 01.03.01.01. | VIGAS BALDRAMES | Vigas Baldrames - Aço CA-50 | 1449.12 | KG | 14.1 | 20426
3.1.1 | insumo | 02N | VIGAS BALDRAMES | Corte e dobra Aço CA 50 | 1449.12 | KG | 0.5 | 725 | material
3.1.2 | insumo | 03N | VIGAS BALDRAMES | Montagem Aço CA 50 | 1449.12 | KG | 1 | 1449 | material
3.1.3 | insumo | 32 | VIGAS BALDRAMES | Aço CA-50, 6,3 mm, vergalhao | 239.1 | KG | 12.78 | 3056 | material
3.1.4 | insumo | 39017 | VIGAS BALDRAMES | Espaçador em plastico cobrimento 20 mm | 439 | UN | 0.13 | 57 | material
3.1.5 | insumo | 43055 | VIGAS BALDRAMES | Aço CA-50, 12,5 mm ou 16,0 mm, vergalhao | 1354.93 | KG | 10.49 | 14213 | material
3.1.6 | insumo | 43132 | VIGAS BALDRAMES | Arame Recozido 16 BWG | 35.87 | KG | 25.83 | 926 | material
-3.2 | serviço | 01.03.01.02. | VIGAS BALDRAMES | Vigas Baldrames - Concreto fck 30Mpa | 18.11 | M³ | 492.71 | 8925
3.2.1 | insumo | 43360 | VIGAS BALDRAMES | Concreto Usinado Bombeavel 30MPa | 19.93 | M³ | 447.92 | 8925 | mão de obra
-3.3 | serviço | 01.03.01.03. | VIGAS BALDRAMES | Vigas Baldrames - Formas Compensado | 185.2 | M² | 43.03 | 7969
3.3.1 | insumo | 1358 | VIGAS BALDRAMES | Chapa de madeira compensada resinada para forma de concreto, de *2,2 x 1,1* m, e = 17 mm | 109.82 | M² | 46.86 | 5146 | material
3.3.2 | insumo | 20247 | VIGAS BALDRAMES | Prego de aço polido com cabeça 15 x 15 (1 1/4 x 13) | 1.3 | KG | 24.02 | 31 | material
3.3.3 | insumo | 2692 | VIGAS BALDRAMES | Desmoldante protetor para formas de madeira, de base oleosa emulsionada em agua | 1.85 | L | 5.29 | 10 | material
3.3.4 | insumo | 40304 | VIGAS BALDRAMES | Prego de aço polido com cabeça dupla 17 x 27 (2 1/2 x 11) | 1.85 | KG | 26.78 | 50 | material
3.3.5 | insumo | 4491 | VIGAS BALDRAMES | Pontalete *7,5 x 7,5* cm em pinus, mista ou equivalente da regiao - bruta | 424.85 | M | 5.05 | 2145 | material
3.3.6 | insumo | 4517 | VIGAS BALDRAMES | Sarrafo *2,5 x 7,5* cm em pinus, mista ou equivalente da regiao - bruta | 251.69 | M | 1.76 | 443 | material
3.3.7 | insumo | 5073 | VIGAS BALDRAMES | Prego de aço polido com cabeça 17 x 24 (2 1/4 x 11) | 6.48 | KG | 22.11 | 143 | material
-3.4 | serviço | 01.03.02.01. | VIGAS BALDRAMES | Vigas Baldrames - Empreiteiro | 18.11 | M³ | 400 | 7246
3.4.1 | insumo | 04N | VIGAS BALDRAMES | Empreiteiro de Estrutura de Concreto | 18.11 | M³ | 400 | 7246 | mão de obra
-3.5 | serviço | 04.01.01. | VIGAS BALDRAMES | Impermeabilização das vigas de fundação - Material | 185.2 | M² | 127.59 | 23629
3.5.1 | insumo | 4014 | VIGAS BALDRAMES | Manta asfaltica elastomerica em poliester 3 mm | 208.35 | M² | 46.87 | 9765 | material
3.5.2 | insumo | 4015 | VIGAS BALDRAMES | Manta asfaltica elastomerica em poliester 4 mm | 208.35 | M² | 57.56 | 11993 | material
3.5.3 | insumo | 511 | VIGAS BALDRAMES | Primer para manta asfaltica a base de asfalto modificado diluido em solvente, aplicação a frio | 113.9 | L | 16.43 | 1871 | material
-3.6 | serviço | 04.01.02. | VIGAS BALDRAMES | Impermeabilização das vigas de fundação - Mão de Obra | 185.2 | M² | 10 | 1852
3.6.1 | insumo | 08N | VIGAS BALDRAMES | Empreiteiro Impermeabilização das Vigas | 185.2 | M² | 10 | 1852 | mão de obra
-4 | ATIVIDADE | 4 |  | INSTALAçõES ENTERRADAS | 2 | TORRE | 175 | 350
-4.1 | serviço | 09.01.01.01. | INSTALAçõES ENTERRADAS | Instalações Hidrossanitárias - Enterradas - Mão de Obra | 1 | TORRE | 100 | 100
4.1.1 | insumo | 26N | INSTALAçõES ENTERRADAS | Empreiteiro - Instalações Hidrossanitárias - Enterradas | 1 | TORRE | 100 | 100 | mão de obra
-4.2 | serviço | 09.02.01.01. | INSTALAçõES ENTERRADAS | Instalações Elétricas - Enterradas - Mão de Obra | 1 | TORRE | 250 | 250
4.2.1 | insumo | 32N | INSTALAçõES ENTERRADAS | Empriteiro - Instalações Elétricas - Enterradas | 1 | TORRE | 250 | 250 | mão de obra
-5 | ATIVIDADE | 5 | CONTRAPISO | CONTRAPISO | 456.3 | M² | 76.51 | 34912
-5.1 | serviço | 01.04.01.01. | CONTRAPISO | Contrapiso - Brita e Lona | 224.41 | M² | 5.64 | 1265
5.1.1 | insumo | 42408 | CONTRAPISO | Lona Plastica Preta | 269.29 | M² | 2.15 | 579 | material
5.1.2 | insumo | 4718 | CONTRAPISO | Brita 2 | 12.34 | M³ | 55.6 | 686 | material
-5.2 | serviço | 01.04.01.02. | CONTRAPISO | Contrapiso - Tela Q159 | 565.52 | KG | 25.49 | 14414
5.2.1 | insumo | 42406 | CONTRAPISO | Tela de aço soldada nervurada, ca-60, q-159, (2,52 kg/m2), diametro do fio = 4,5 mm, largura = 2,45 m, espacamento da malha = 10 x 10 cm | 273.71 | M² | 42.19 | 11548 | material
5.2.2 | insumo | 42407 | CONTRAPISO | Trelica nervurada (Espaçador), altura = 120,0 mm, diametro dos banzos inferiores e superior = 6,0 mm, diametro da diagonal = 4,2 mm | 224.51 | M | 12.05 | 2705 | material
5.2.3 | insumo | 43132 | CONTRAPISO | Arame Recozido 16 BWG | 6.22 | KG | 25.83 | 161 | material
-5.3 | serviço | 01.04.01.03. | CONTRAPISO | Contrapiso - Concreto fck 30Mpa | 22.44 | M³ | 492.71 | 11057
5.3.1 | insumo | 43360 | CONTRAPISO | Concreto Usinado Bombeavel 30MPa | 24.69 | M³ | 447.92 | 11057 | mão de obra
-5.4 | serviço | 01.04.01.04. | CONTRAPISO | Contrapiso - Formas Compensado | 7.47 | M² | 43.03 | 322
5.4.1 | insumo | 1358 | CONTRAPISO | Chapa de madeira compensada resinada para forma de concreto, de *2,2 x 1,1* m, e = 17 mm | 4.43 | M² | 46.86 | 208 | material
5.4.2 | insumo | 20247 | CONTRAPISO | Prego de aço polido com cabeça 15 x 15 (1 1/4 x 13) | 0.05 | KG | 24.02 | 1 | material
5.4.3 | insumo | 2692 | CONTRAPISO | Desmoldante protetor para formas de madeira, de base oleosa emulsionada em agua | 0.07 | L | 5.29 | 0.3703 | material
5.4.4 | insumo | 40304 | CONTRAPISO | Prego de aço polido com cabeça dupla 17 x 27 (2 1/2 x 11) | 0.07 | KG | 26.78 | 2 | material
5.4.5 | insumo | 4491 | CONTRAPISO | Pontalete *7,5 x 7,5* cm em pinus, mista ou equivalente da regiao - bruta | 17.15 | M | 5.05 | 87 | material
5.4.6 | insumo | 4517 | CONTRAPISO | Sarrafo *2,5 x 7,5* cm em pinus, mista ou equivalente da regiao - bruta | 10.16 | M | 1.76 | 18 | material
5.4.7 | insumo | 5073 | CONTRAPISO | Prego de aço polido com cabeça 17 x 24 (2 1/4 x 11) | 0.26 | KG | 22.11 | 6 | material
-5.5 | serviço | 01.04.02.01. | CONTRAPISO | Contrapiso- Empreiteiro | 224.41 | M² | 35 | 7854
5.5.1 | insumo | 05N | CONTRAPISO | Empreiteiro de Execução de Contrapiso | 224.41 | M² | 35 | 7854 | mão de obra
-6 | ATIVIDADE | 6 |  | ALVENARIA ESTRUTURAL | 1684.46 | M³ | 241.85 | 407382
-6.1 | serviço | 02.03.01.01. |  | Alvenaria Estrutural - Blocos Cerâmico familia 14 fbk 6MPa | 27444.29 | UN | 9.75 | 267446
6.1.1 | insumo | 34547 | ALVENARIA ESTRUTURAL | Tela de aço soldada galvanizada/zincada para alvenaria, fio d = *1,20 a 1,70* mm, malha 15 x 15 mm, (c x l) *50 x 12* cm | 26264.19 | M | 7.39 | 194092 | material
6.1.2 | insumo | 34588 | ALVENARIA ESTRUTURAL | Bloco estrutural ceramico 14 x 19 x 39 cm 6,0 MPA | 14852.85 | UN | 2.7 | 40103 | material
6.1.3 | insumo | 34655 | ALVENARIA ESTRUTURAL | Canaleta estrutural ceramica, 14 x 19 x 39 cm 6,0 MPA | 3954.72 | UN | 3.22 | 12734 | material
6.1.4 | insumo | 34781 | ALVENARIA ESTRUTURAL | Meio bloco estrutural ceramico 14 x 19 x 19 cm 6,0 MPA | 7909.44 | UN | 1.54 | 12181 | material
6.1.5 | insumo | 38548 | ALVENARIA ESTRUTURAL | Canaleta estrutural ceramica, 14 x 19 x 19 cm 6,0 MPA | 483.02 | UN | 1.79 | 865 | material
6.1.6 | insumo | 38603 | ALVENARIA ESTRUTURAL | Bloco estrutural ceramico 14 x 19 x 34 cm 6,0 MPA | 2988.68 | UN | 2.5 | 7472 | material
-6.2 | serviço | 02.03.01.02. | ALVENARIA ESTRUTURAL | Alvenaria Estrutural - Argamassa de Assentamento | 41084.27 | KG | 0.61 | 24856
6.2.1 | insumo | 371 | ALVENARIA ESTRUTURAL | Argamassa Industrialziada | 45192.7 | KG | 0.55 | 24856 | material
-6.3 | serviço | 02.03.01.03. | ALVENARIA ESTRUTURAL | Alvenaria Estrutural - Aço CA-50 | 2793.73 | KG | 12.04 | 33634
6.3.1 | insumo | 02N | ALVENARIA ESTRUTURAL | Corte e dobra Aço CA 50 | 2793.73 | KG | 0.5 | 1397 | material
6.3.2 | insumo | 43055 | ALVENARIA ESTRUTURAL | Aço CA-50, 12,5 mm ou 16,0 mm, vergalhao | 3073.1 | KG | 10.49 | 32237 | material
-6.4 | serviço | 02.03.01.04. | ALVENARIA ESTRUTURAL | Alvenaria Estrutural - Grout Usinado | 41.08 | M³ | 550 | 22596
6.4.1 | insumo | 06N | ALVENARIA ESTRUTURAL | Grout Usinado | 45.19 | M³ | 500 | 22596 | material
-6.5 | serviço | 02.03.02.01.(1) | ALVENARIA ESTRUTURAL | Alvenaria Estrutural - Empreiteiro | 1643.37 | M³ | 29 | 47658
6.5.1 | insumo | 07N | ALVENARIA ESTRUTURAL | Empreiteiro de Alvenaria Estrutural | 1643.37 | M³ | 29 | 47658 | mão de obra
-6.6 | serviço | 09.02.02.01. | ALVENARIA ESTRUTURAL | Instalações Elétricas - Eletrodutos - Material | 1328.76 | M | 1.8 | 2392
6.6.1 | insumo | 2687 | ALVENARIA ESTRUTURAL | Eletroduto PVC flexivel corrugado, cor amarela, de 16 mm | 1328.76 | M | 1.8 | 2392 | material
-6.7 | serviço | 09.02.02.02. | ALVENARIA ESTRUTURAL | Instalações Elétricas - Eletrodutos - Mão de Obra | 16 | APTO | 550 | 8800
6.7.1 | insumo | 33N | ALVENARIA ESTRUTURAL | Empreiteiro instalações de eletrodutos alvenaria/laje | 17.6 | APTO | 500 | 8800 | mão de obra
-7 | ATIVIDADE | 7 |  | ESTRUTURA MOLDADO IN LOCO | 219.93 | M³ | 1195.24 | 262864
-7.1 | serviço | 02.01.01.01. | ESTRUTURA MOLDADO IN LOCO | Laje Moldada In loco - Aço CA-50 | 8244.12 | KG | 14.1 | 116205
7.1.1 | insumo | 02N | ESTRUTURA MOLDADO IN LOCO | Corte e dobra Aço CA 50 | 8244.12 | - | 0.5 | 4122 | material
7.1.2 | insumo | 03N | ESTRUTURA MOLDADO IN LOCO | Montagem Aço CA 50 | 8244.12 | - | 1 | 8244 | material
7.1.3 | insumo | 32 | ESTRUTURA MOLDADO IN LOCO | Aço CA-50, 6,3 mm, vergalhao | 1360.28 | - | 12.78 | 17384 | material
7.1.4 | insumo | 39017 | ESTRUTURA MOLDADO IN LOCO | Espaçador em plastico cobrimento 20 mm | 2497.48 | - | 0.13 | 325 | material
7.1.5 | insumo | 43055 | ESTRUTURA MOLDADO IN LOCO | Aço CA-50, 12,5 mm ou 16,0 mm, vergalhao | 7708.26 | - | 10.49 | 80860 | material
7.1.6 | insumo | 43132 | ESTRUTURA MOLDADO IN LOCO | Arame Recozido 16 BWG | 204.04 | - | 25.83 | 5270 | material
-7.2 | serviço | 02.01.01.02. | ESTRUTURA MOLDADO IN LOCO | Laje Moldada In loco - Concreto fck 30Mpa | 103.05 | M³ | 492.71 | 50775
7.2.1 | insumo | 43360 | ESTRUTURA MOLDADO IN LOCO | Concreto Usinado Bombeavel 30MPa | 113.36 | M³ | 447.92 | 50775 | mão de obra
-7.3 | serviço | 02.01.01.03. | ESTRUTURA MOLDADO IN LOCO | Laje Moldada In loco - Formas Compensado (2x) | 895.65 | M² | 41.01 | 36733
7.3.1 | insumo | 1358 | ESTRUTURA MOLDADO IN LOCO | Chapa de madeira compensada resinada para forma de concreto, de *2,2 x 1,1* m, e = 17 mm | 492.61 | M² | 46.86 | 23084 | material
7.3.2 | insumo | 20247 | ESTRUTURA MOLDADO IN LOCO | Prego de aço polido com cabeça 15 x 15 (1 1/4 x 13) | 6.27 | KG | 24.02 | 151 | material
7.3.3 | insumo | 2692 | ESTRUTURA MOLDADO IN LOCO | Desmoldante protetor para formas de madeira, de base oleosa emulsionada em agua | 8.96 | L | 5.29 | 47 | material
7.3.4 | insumo | 40304 | ESTRUTURA MOLDADO IN LOCO | Prego de aço polido com cabeça dupla 17 x 27 (2 1/2 x 11) | 8.96 | KG | 26.78 | 240 | material
7.3.5 | insumo | 4491 | ESTRUTURA MOLDADO IN LOCO | Pontalete *7,5 x 7,5* cm em pinus, mista ou equivalente da regiao - bruta | 2054.62 | M | 5.05 | 10376 | material
7.3.6 | insumo | 4517 | ESTRUTURA MOLDADO IN LOCO | Sarrafo *2,5 x 7,5* cm em pinus, mista ou equivalente da regiao - bruta | 1217.19 | M | 1.76 | 2142 | material
7.3.7 | insumo | 5073 | ESTRUTURA MOLDADO IN LOCO | Prego de aço polido com cabeça 17 x 24 (2 1/4 x 11) | 31.35 | KG | 22.11 | 693 | material
-7.4 | serviço | 02.01.02.01 | ESTRUTURA MOLDADO IN LOCO | Laje Moldada in Loco - Empreiteiro | 103.05 | M³ | 400 | 41221
7.4.1 | insumo | 04N | ESTRUTURA MOLDADO IN LOCO | Empreiteiro de Estrutura de Concreto | 103.05 | M³ | 400 | 41221 | mão de obra
-7.5 | serviço | 02.02.01.01. | ESTRUTURA MOLDADO IN LOCO | Escada Moldada in Loco - Aço CA-50 | 414.67 | KG | 14.1 | 5845
7.5.1 | insumo | 02N | ESTRUTURA MOLDADO IN LOCO | Corte e dobra Aço CA 50 | 414.67 | - | 0.5 | 207 | material
7.5.2 | insumo | 03N | ESTRUTURA MOLDADO IN LOCO | Montagem Aço CA 50 | 414.67 | - | 1 | 415 | material
7.5.3 | insumo | 32 | ESTRUTURA MOLDADO IN LOCO | Aço CA-50, 6,3 mm, vergalhao | 68.42 | - | 12.78 | 874 | material
7.5.4 | insumo | 39017 | ESTRUTURA MOLDADO IN LOCO | Espaçador em plastico cobrimento 20 mm | 125.62 | - | 0.13 | 16 | material
7.5.5 | insumo | 43055 | ESTRUTURA MOLDADO IN LOCO | Aço CA-50, 12,5 mm ou 16,0 mm, vergalhao | 387.71 | - | 10.49 | 4067 | material
7.5.6 | insumo | 43132 | ESTRUTURA MOLDADO IN LOCO | Arame Recozido 16 BWG | 10.26 | - | 25.83 | 265 | material
-7.6 | serviço | 02.02.01.02. | ESTRUTURA MOLDADO IN LOCO | Escada Moldada in Loco - Concreto fck 30Mpa | 6.91 | M³ | 492.71 | 3405
7.6.1 | insumo | 43360 | ESTRUTURA MOLDADO IN LOCO | Concreto Usinado Bombeavel 30MPa | 7.6 | M³ | 447.92 | 3405 | mão de obra
-7.7 | serviço | 02.02.01.03. | ESTRUTURA MOLDADO IN LOCO | Escada Moldada in Loco - Formas Compensado (2x) | 48.42 | M² | 65.09 | 3152
7.7.1 | insumo | 1358 | ESTRUTURA MOLDADO IN LOCO | Chapa de madeira compensada resinada para forma de concreto, de *2,2 x 1,1* m, e = 17 mm | 26.63 | M² | 46.86 | 1248 | material
7.7.2 | insumo | 20247 | ESTRUTURA MOLDADO IN LOCO | Prego de aço polido com cabeça 15 x 15 (1 1/4 x 13) | 1.5 | KG | 24.02 | 36 | material
7.7.3 | insumo | 2692 | ESTRUTURA MOLDADO IN LOCO | Desmoldante protetor para formas de madeira, de base oleosa emulsionada em agua | 0.48 | L | 5.29 | 3 | material
7.7.4 | insumo | 4491 | ESTRUTURA MOLDADO IN LOCO | Pontalete *7,5 x 7,5* cm em pinus, mista ou equivalente da regiao - bruta | 324.61 | M | 5.05 | 1639 | material
7.7.5 | insumo | 4517 | ESTRUTURA MOLDADO IN LOCO | Sarrafo *2,5 x 7,5* cm em pinus, mista ou equivalente da regiao - bruta | 85.22 | M | 1.76 | 150 | material
7.7.6 | insumo | 5073 | ESTRUTURA MOLDADO IN LOCO | Prego de aço polido com cabeça 17 x 24 (2 1/4 x 11) | 3.44 | KG | 22.11 | 76 | material
-7.8 | serviço | 02.03.02.01. | ESTRUTURA MOLDADO IN LOCO | Escada Moldada in Loco - Empreiteiro | 6.91 | M³ | 800 | 5529
7.8.1 | insumo | 05NA | ESTRUTURA MOLDADO IN LOCO | Empreiteiro de Execução de Escada | 6.91 | M³ | 800 | 5529 | mão de obra
-8 | ATIVIDADE | 8 |  | INSTALAçõES HIDROSSANITáRIAS | 6 | TORRE | 8970.59 | 53824
-8.1 | serviço | 09.01.02.01. | INSTALAçõES HIDROSSANITáRIAS | Tubulações e Conexões - Esgoto (Ramal e Coluna) | 1 | TORRE | 28121.47 | 28121
8.1.1 | insumo | 27N | INSTALAçõES HIDROSSANITáRIAS | Adaptador saída para vaso sanitário 100mm | 16 | UN | 79 | 1264 | material
8.1.2 | insumo | 28N | INSTALAçõES HIDROSSANITáRIAS | Bucha de reducao longa - serie reforcada - esgoto | 16 | UN | 60 | 960 | material
8.1.3 | insumo | 29N | INSTALAçõES HIDROSSANITáRIAS | Cap PVC para esgoto 75mm | 8 | UN | 12.5 | 100 | material
8.1.4 | insumo | 3516 | INSTALAçõES HIDROSSANITáRIAS | Joelho PVC, soldavel, bb, 45 graus, DN 40 mm, para esgoto predial | 20 | UN | 1.35 | 27 | material
8.1.5 | insumo | 3518 | INSTALAçõES HIDROSSANITáRIAS | Joelho PVC, soldavel, pb, 45 graus, DN 50 mm, para esgoto predial | 230 | UN | 4.03 | 927 | material
8.1.6 | insumo | 3519 | INSTALAçõES HIDROSSANITáRIAS | Joelho PVC, soldavel, pb, 45 graus, DN 75 mm, para esgoto predial | 8 | UN | 9.53 | 76 | material
8.1.7 | insumo | 3528 | INSTALAçõES HIDROSSANITáRIAS | Joelho PVC, soldavel, pb, 45 graus, DN 100 mm, para esgoto predial | 90 | UN | 10.61 | 955 | material
8.1.8 | insumo | 9835 | INSTALAçõES HIDROSSANITáRIAS | Tubo PVC serie normal, DN 40 mm, para esgoto predial (nbr 5688) | 57.03 | M | 6.77 | 386 | material
8.1.9 | insumo | 9836 | INSTALAçõES HIDROSSANITáRIAS | Tubo PVC serie normal, DN 100 mm, para esgoto predial (nbr 5688) | 231.42 | M | 18.79 | 4348 | material
8.1.10 | insumo | 9837 | INSTALAçõES HIDROSSANITáRIAS | Tubo PVC serie normal, DN 75 mm, para esgoto predial (nbr 5688) | 72.76 | M | 16.65 | 1211 | material
8.1.11 | insumo | 9838 | INSTALAçõES HIDROSSANITáRIAS | Tubo PVC serie normal, DN 50 mm, para esgoto predial (nbr 5688) | 118.31 | M | 11.53 | 1364 | material
8.1.12 | insumo | N01 | INSTALAçõES HIDROSSANITáRIAS | Caixa Sinfonada | 32 | UN | 21.9 | 701 | material
8.1.13 | insumo | N02 | INSTALAçõES HIDROSSANITáRIAS | Prolongamento - Caixa Sinfonada | 32 | UN | 18.36 | 588 | material
8.1.14 | insumo | N03 | INSTALAçõES HIDROSSANITáRIAS | Bucha de Redução Longa_Série Reforçada-Ø50mm-Ø50mm | 12 | UN | 10 | 120 | material
8.1.15 | insumo | N04 | INSTALAçõES HIDROSSANITáRIAS | Joelho 45_90 - Série Normal-Ø100mm | 4 | UN | 12 | 48 | material
8.1.16 | insumo | N05 | INSTALAçõES HIDROSSANITáRIAS | Joelho 45_90 - Série Normal-Ø40mm | 54 | UN | 5 | 270 | material
8.1.17 | insumo | N06 | INSTALAçõES HIDROSSANITáRIAS | Joelho 45_90 - Série Normal-Ø50mm | 30 | UN | 5 | 150 | material
8.1.18 | insumo | N07 | INSTALAçõES HIDROSSANITáRIAS | Luva Simples Série Normal-Ø100mm | 2 | UN | 12 | 24 | material
8.1.19 | insumo | N08 | INSTALAçõES HIDROSSANITáRIAS | Luva Simples Série Normal-Ø50mm | 26 | UN | 5 | 130 | material
8.1.20 | insumo | N09 | INSTALAçõES HIDROSSANITáRIAS | Luva Simples Série Reforçada-Ø100mm | 156 | UN | 15 | 2340 | material
8.1.21 | insumo | N10 | INSTALAçõES HIDROSSANITáRIAS | Luva Simples Série Reforçada-Ø50mm | 170 | UN | 8 | 1360 | material
8.1.22 | insumo | N11 | INSTALAçõES HIDROSSANITáRIAS | Luva Simples Série Reforçada-Ø75mm | 32 | UN | 8 | 256 | material
8.1.23 | insumo | N12 | INSTALAçõES HIDROSSANITáRIAS | Tê Junção Série Normal-Ø50mm | 2 | UN | 8 | 16 | material
8.1.24 | insumo | N13 | INSTALAçõES HIDROSSANITáRIAS | Tê Junção Série Reforçada-Ø100mm | 28 | UN | 80 | 2240 | material
8.1.25 | insumo | N14 | INSTALAçõES HIDROSSANITáRIAS | Tê Junção Série Reforçada-Ø100mm-Ø100mm-Ø50mm | 32 | UN | 70 | 2240 | material
8.1.26 | insumo | N15 | INSTALAçõES HIDROSSANITáRIAS | Tê Junção Série Reforçada-Ø100mm-Ø100mm-Ø75mm | 8 | UN | 70 | 560 | material
8.1.27 | insumo | N16 | INSTALAçõES HIDROSSANITáRIAS | Tê Junção Série Reforçada-Ø50mm | 46 | UN | 70 | 3220 | material
8.1.28 | insumo | N17 | INSTALAçõES HIDROSSANITáRIAS | Tê Junção Série Reforçada-Ø75mm-Ø75mm-Ø50mm | 32 | UN | 70 | 2240 | material
-8.2 | serviço | 09.01.02.02. | INSTALAçõES HIDROSSANITáRIAS | Tubulações e Conexões - Água fria (Ramal e Coluna) | 1 | TORRE | 6502.09 | 6502
8.2.1 | insumo | 30N | INSTALAçõES HIDROSSANITáRIAS | Tê de redução PVC branco roscável 1x3/4" 32x25mm | 10 | UN | 21.9 | 219 | material
8.2.2 | insumo | 3501 | INSTALAçõES HIDROSSANITáRIAS | Joelho, PVC soldavel, 45 graus, 32 mm, para agua fria predial | 4 | UN | 5.83 | 23 | material
8.2.3 | insumo | 3529 | INSTALAçõES HIDROSSANITáRIAS | Joelho PVC, soldavel, 90 graus, 25 mm, para agua fria predial | 304 | UN | 0.98 | 298 | material
8.2.4 | insumo | 41N | INSTALAçõES HIDROSSANITáRIAS | Tê de redução PVC branco roscável Ø25mm | 50 | UN | 23 | 1150 | material
8.2.5 | insumo | 6019 | INSTALAçõES HIDROSSANITáRIAS | REGISTRO GAVETA BRUTO EM LATAO FORJADO, BITOLA 1 " (REF 1509) | 48 | UN | 58.23 | 2795 | material
8.2.6 | insumo | 9868 | INSTALAçõES HIDROSSANITáRIAS | Tubo PVC, soldavel, DN 25 mm, agua fria (nbr-5648) | 322.59 | M | 5 | 1613 | material
8.2.7 | insumo | 9869 | INSTALAçõES HIDROSSANITáRIAS | Tubo PVC, soldavel, DN 32 mm, agua fria (nbr-5648) | 35.96 | M | 11.23 | 404 | material
-8.3 | serviço | 09.01.02.03. | INSTALAçõES HIDROSSANITáRIAS | Instalações Hidrossanitárias - Ramal e Coluna - Mão de obra | 4 | TORRE | 4800 | 19200
8.3.1 | insumo | 31N | INSTALAçõES HIDROSSANITáRIAS | Empreiteiro instalações hidrossanitárias (ramal e coluna) | 16 | PVTO | 1200 | 19200 | mão de obra
-9 | ATIVIDADE | 9 | REBOCO INTERNO | REBOCO INTERNO | 562.37 | M² | 26.43 | 14863
-9.1 | serviço | 06.01.01. | REBOCO INTERNO | Reboco Interno - Argamassa | 16555.52 | KG | 0.66 | 10927
9.1.1 | insumo | 371 | REBOCO INTERNO | Argamassa Industrialziada | 19866.63 | KG | 0.55 | 10927 | material
-9.2 | serviço | 06.01.02. | REBOCO INTERNO | Reboco Interno - Mão de Obra | 562.37 | M² | 7 | 3937
9.2.1 | insumo | 39N | REBOCO INTERNO | Empreiteiro - Reboco Interno | 562.37 | M² | 7 | 3937 | mão de obra
-10 | ATIVIDADE | 10 |  | SHAFT | 85.54 | M² | 20 | 1711
10.1 | serviço | 06.02.01. | SHAFT | Fechamento do Shaft - Material | 42.77 | M² | 15 | 642
| insumo |  | SHAFT | Fechamento do Shaft - Material |  |  |  | 642 | material
-10.2 | serviço | 06.02.02. | SHAFT | Fechamento do Shaft - Mão de Obra | 42.77 | M² | 25 | 1069
10.2.1 | insumo | 11NA | SHAFT | Empreiterio - Shaft | 42.77 | M² | 25 | 1069 | mão de obra
-11 | ATIVIDADE | 11 |  | IMPERMEABILIZAçãO DO WC | 24.33 | M² | 39.3 | 956
-11.1 | serviço | 04.02.01. | IMPERMEABILIZAçãO DO WC | Impermeabilização do box do banheiro - Material | 24.33 | KG | 21.3 | 518
11.1.1 | insumo | 43147 | IMPERMEABILIZAçãO DO WC | Membrana impermeabilizante acrilica monocomponente | 29.2 | KG | 17.75 | 518 | material
-11.2 | serviço | 04.02.02. | IMPERMEABILIZAçãO DO WC | Impermeabilização do box do banheiro - Mão de Obra | 24.33 | M² | 18 | 438
11.2.1 | insumo | 09N | IMPERMEABILIZAçãO DO WC | Empreiteiro Impermeabilização do box do banheiro | 29.2 | M² | 15 | 438 | mão de obra
-12 | ATIVIDADE | 12 |  | CERâMICA APTOS | 2693.28 | M² | 30.35 | 81743
-12.1 | serviço | 06.03.01.01. | CERâMICA APTOS | Azulejo dos apartamentos | 523.83 | M² | 27.5 | 14405
12.1.1 | insumo | 12NA | CERâMICA APTOS | Azulejo Branco 20 x 20 |  | M² | 25 | 14405 | material
-12.2 | serviço | 06.03.01.02. | CERâMICA APTOS | Piso cerâmico dos aparatamentos | 345.04 | M² | 38.5 | 13284
12.2.1 | insumo | 13N | CERâMICA APTOS | Piso Cerâmico Cinza 40x40 | 379.54 | M² | 35 | 13284 | material
-12.3 | serviço | 06.03.01.03. | CERâMICA APTOS | Soleiras | 9.68 | M² | 291.65 | 2822
12.3.1 | insumo | 25981 | CERâMICA APTOS | Piso/ revestimento em granito, polido | 9.68 | M² | 291.65 | 2822 | material
-12.4 | serviço | 06.03.01.04. | CERâMICA APTOS | Régua de Basalto Box | 1.57 | M² | 291.65 | 457
12.4.1 | insumo | 25981 | CERâMICA APTOS | Piso/ revestimento em granito, polido | 1.57 | M² | 291.65 | 457 | material
-12.5 | serviço | 06.03.01.05. | CERâMICA APTOS | Cimento Cola, Espaçador e Rejunte para rev cerâmicos dos aptos | 868.87 | M² | 4.1 | 3559
12.5.1 | insumo | 1381 | CERâMICA APTOS | Argamassa Colante - AC II | 4222.69 | KG | 0.51 | 2154 | material
12.5.2 | insumo | 14N | CERâMICA APTOS | Espaçadores para Cerâmica/Porcelanato | 13032.98 | UN | 0.05 | 652 | material
12.5.3 | insumo | 34357 | CERâMICA APTOS | Rejunte | 251.97 | KG | 2.99 | 753 | material
-12.6 | serviço | 06.03.02.01. | CERâMICA APTOS | Empreiteiro - Revestimentos Cerâmicos | 944.31 | M² | 50 | 47215
12.6.1 | insumo | 15N | CERâMICA APTOS | Empreiterio - Revestimento Cerâmico | 944.31 | M² | 50 | 47215 | mão de obra
-13 | ATIVIDADE | 13 |  | GESSO LISO | 1789.8 | M² | 15.22 | 27245
-13.1 | serviço | 06.07.01. | GESSO LISO | Gesso Liso - Material | 30659.35 | KG | 0.48 | 14716
13.1.1 | insumo | 3315 | GESSO LISO | Gesso em po para revestimentos/molduras/sancas e uso geral | 30659.35 | KG | 0.48 | 14716 | material
-13.2 | serviço | 06.07.02. | GESSO LISO | Gesso Liso - Mão de Obra | 1789.8 | M² | 7 | 12529
13.2.1 | insumo | 19AN | GESSO LISO | Empreiterio - Gesso Liso | 1789.8 | M² | 7 | 12529 | mão de obra
-14 | ATIVIDADE | 14 |  | ESQUADRIA DE ALUMINIO | 84 | UN | 1261.9 | 106000
-14.1 | serviço | 03.01.02. | ESQUADRIA DE ALUMINIO | Esquadrias de Alumínio - Fornecimento/Instalação | 84 | UN | 1261.9 | 106000
14.1.1 | insumo | 03.01.02.01. | ESQUADRIA DE ALUMINIO | Esquadria de Alumínio 150x120 - 2 folhas de correr com veneziana | 16 | UN | 1500 | 24000 | material
14.1.2 | insumo | 03.01.02.02. | ESQUADRIA DE ALUMINIO | Esquadria de Alumínio - 60x80 - Maxim-Air | 16 | UN | 350 | 5600 | material
14.1.3 | insumo | 03.01.02.03. | ESQUADRIA DE ALUMINIO | Esquadria de Alumínio - 180 x 120 - 2 folhas de correr sem veneziana | 16 | UN | 1200 | 19200 | material
14.1.4 | insumo | 03.01.02.04. | ESQUADRIA DE ALUMINIO | Esquadria de Alumínio - 105 x 120 - 2 folhas de correr sem veneziana | 19 | UN | 800 | 15200 | material
14.1.5 | insumo | 03.01.02.05. | ESQUADRIA DE ALUMINIO | Esquadria de Alumínio - 120 x 120 - 2 folhas de correr com veneziana | 16 | UN | 1200 | 19200 | material
14.1.6 | insumo | 03.01.02.06. | ESQUADRIA DE ALUMINIO | Porta de Entrada | 1 | UN | 1800 | 1800 | material
14.1.7 | insumo | 03.01.02.07. | ESQUADRIA DE ALUMINIO | MO Instalação de Esquadrias de Alumínio | 84 | UN | 250 | 21000 | mão de obra
-15 | ATIVIDADE | 15 |  | FIAçãO | 16 | APTO | 1283.63 | 20538
-15.1 | serviço | 09.02.03.01. | FIAçãO | Instalações Elétricas - Fiação - Material | 3908.12 | TORRE | 1.98 | 7738
15.1.1 | insumo | 91929 | FIAçãO | Cabo de cobre flexível isolado, 4 mm², anti-chama 0,6/1,0 kv, para circuitos terminais - fornecimento e instalação. af_12/2015 | 4298.93 | M | 1.8 | 7738 | material
-15.2 | serviço | 09.02.03.02. | FIAçãO | Instalações Elétricas - Fiação - Mão de Obra | 16 | APTO | 800 | 12800
15.2.1 | insumo | 34N | FIAçãO | Empreiteiro instalações fiação | 16 | APTO | 450 | 7200 | mão de obra
15.2.2 | insumo | 36N | FIAçãO | Empreiteiro Elétrico - Acabamentos | 16 | APTO | 350 | 5600 | mão de obra
-16 | ATIVIDADE | 16 |  | FORRO | 234.3 | M² | 39.22 | 9190
-16.1 | serviço | 06.06.01. | FORRO | Forro dos Apartamentos - Material | 117.15 | M² | 53.45 | 6261
16.1.1 | insumo | 39413 | FORRO | Placa / chapa de gesso acartonado, standard (st), cor branca, e = 12,5 mm, 1200 x 2400 mm (l x c) | 124.94 | M² | 16.68 | 2084 | material
16.1.2 | insumo | 39427 | FORRO | Perfil canaleta, formato c, em aco zincado, para estrutura forro drywall, e = 0,5 mm, *46 x 18* (l x h), comprimento 3 m | 281.16 | M | 8.46 | 2379 | material
16.1.3 | insumo | 39430 | FORRO | Pendural ou presilha reguladora, em aco galvanizado, com corpo, mola e rebite, para perfil tipo canaleta de estrutura em forros drywall | 259.16 | UN | 3.19 | 827 | material
16.1.4 | insumo | 39432 | FORRO | Fita de papel reforcada com lamina de metal para reforco de cantos de chapa de gesso para drywall | 168.74 | M | 2.47 | 417 | material
16.1.5 | insumo | 39434 | FORRO | Massa de rejunte em po para drywall | 60.94 | KG | 3.32 | 202 | material
16.1.6 | insumo | 39435 | FORRO | Parafuso dry wall, em aco fosfatizado, cabeça trombeta e ponta agulha (ta), comprimento 25 mm | 934.16 | UN | 0.06 | 56 | material
16.1.7 | insumo | 40547 | FORRO | Parafuso zincado, autobrocante, flangeado, 4,2 mm x 19 mm | 2.59 | CENTO | 18.05 | 47 | material
16.1.8 | insumo | 43131 | FORRO | Arame galvanizado 6 bwg, d = 5,16 mm (0,157 kg/m), ou 8 bwg, d = 4,19 mm (0,101 kg/m), ou 10 bwg, d = 3,40 mm (0,0713 kg/m) | 8.33 | KG | 30 | 250 | material
-16.2 | serviço | 06.06.02. | FORRO | Forro dos Apartamentos - Mão de Obra | 117.15 | M² | 25 | 2929
16.2.1 | insumo | 19N | FORRO | Empreiteiro - Instalação de Forro de Gesso Acartonado | 117.15 | M² | 25 | 2929 | mão de obra
-17 | ATIVIDADE | 17 |  | DISJUNTORES E CD | 16 | APTO | 350 | 5600
17.1 | serviço | 09.02.04. | DISJUNTORES E CD | Instalações Elétricas -Disjuntores e CDS | 16 | APTO | 350 | 5600
| insumo |  | DISJUNTORES E CD | Instalações Elétricas -Disjuntores e CDS |  |  |  | 5600 | mão de obra
-18 | ATIVIDADE | 18 |  | REVESTIMENTO DA CIRCULAçãO | 311.93 | M² | 46.39 | 14469
-18.1 | serviço | 06.04.01.01. | REVESTIMENTO DA CIRCULAçãO | Porcelanato 30 x 30 da circulação | 90 | M² | 60 | 5400
18.1.1 | insumo | 16N | REVESTIMENTO DA CIRCULAçãO | Porcelanato 30 x 30 | 108 | M² | 50 | 5400 | material
-18.2 | serviço | 06.04.01.02. | REVESTIMENTO DA CIRCULAçãO | Cimento Cola, Espaçador e Rejunte para porcelanato da circulação | 103.98 | M² | 4.1 | 426
18.2.1 | insumo | 1381 | REVESTIMENTO DA CIRCULAçãO | Argamassa Colante - AC II | 505.32 | KG | 0.51 | 258 | material
18.2.2 | insumo | 14N | REVESTIMENTO DA CIRCULAçãO | Espaçadores para Cerâmica/Porcelanato | 1559.63 | UN | 0.05 | 78 | material
18.2.3 | insumo | 34357 | REVESTIMENTO DA CIRCULAçãO | Rejunte | 30.15 | KG | 2.99 | 90 | material
-18.3 | serviço | 06.04.01.03. | REVESTIMENTO DA CIRCULAçãO | Basalto - Escada | 13.98 | M² | 320.82 | 4485
18.3.1 | insumo | 25981 | REVESTIMENTO DA CIRCULAçãO | Piso/ revestimento em granito, polido | 15.38 | M² | 291.65 | 4485 | material
-18.4 | serviço | 06.04.02.01. | REVESTIMENTO DA CIRCULAçãO | Mão de Obra - Instalação do porcelanato da circulação | 90 | M² | 40 | 3600
18.4.1 | insumo | 15NA | REVESTIMENTO DA CIRCULAçãO | Empreiterio - Porcelanato | 90 | M² | 40 | 3600 | mão de obra
-18.5 | serviço | 06.04.02.03. | REVESTIMENTO DA CIRCULAçãO | Mao de Obra - Instalação do piso da escada | 13.98 | M² | 40 | 559
18.5.1 | insumo | 17N | REVESTIMENTO DA CIRCULAçãO | Empreiterio - Piso da Escada | 13.98 | M² | 40 | 559 | mão de obra
-19 | ATIVIDADE | 19 |  | PINTURA INTERNA - 1ªDMãO | 2458.25 | M² | 24.08 | 59199
-19.1 | serviço | 08.01.01.01. | PINTURA INTERNA - 1ªDMãO | Pintura Interna - Selador | 393.32 | L | 6.09 | 2395
19.1.1 | insumo | 6085 | PINTURA INTERNA - 1ªDMãO | Selador acrilico paredes internas/externas | 393.32 | L | 6.09 | 2395 | material
-19.2 | serviço | 08.01.01.02. | PINTURA INTERNA - 1ªDMãO | Pintura Interna - Textura | 628.48 | KG | 7.86 | 4940
19.2.1 | insumo | 38877 | PINTURA INTERNA - 1ªDMãO | Massa para textura lisa de base acrilica, uso interno e externo | 628.48 | KG | 7.86 | 4940 | material
-19.3 | serviço | 08.01.01.03. | PINTURA INTERNA - 1ªDMãO | Pintura Interna - Tinta Acrílica Branco - 2 demão | 811.22 | L | 25.53 | 20711
19.3.1 | insumo | 7356 | PINTURA INTERNA - 1ªDMãO | Tinta acrilica premium, cor branco fosco | 811.22 | L | 25.53 | 20711 | material
-19.4 | serviço | 08.01.02.01. | PINTURA INTERNA - 1ªDMãO | Mão de Obra - Pintura Selador + Textura + Acrilica (1ª demão) | 551.3 | M² | 15 | 8269
19.4.1 | insumo | 23N | PINTURA INTERNA - 1ªDMãO | Empreiteiro - Pintura Selador + Textura + Acrilica | 551.3 | M² | 15 | 8269 | mão de obra
-19.5 | serviço | 08.01.02.02. | PINTURA INTERNA - 1ªDMãO | Mão de Obra - Pintura Selador + Acrilica (1ª demão) | 1906.96 | M² | 12 | 22883
19.5.1 | insumo | 24N | PINTURA INTERNA - 1ªDMãO | Empreiteiro - Pintura Selador + Acrilica | 1906.96 | M² | 12 | 22883 | mão de obra
-20 | ATIVIDADE | 20 |  | ESQUADRIAS DE FERRO | 16.7 | M | 492 | 8216
-20.1 | serviço | 03.03. | ESQUADRIAS DE FERRO | Esquadrias de Ferro | 16.7 | M | 492 | 8216
20.1.1 | insumo | 03.03.01. | ESQUADRIAS DE FERRO | Guarda Corpo - Material + Instalação | 16.7 | M | 492 | 8216 | material
20.1.2 | insumo | 03.03.02. | ESQUADRIAS DE FERRO | Corrimão - Material + Instalação | 0 | M | 78.12 | 0 | mão de obra
-21 | ATIVIDADE | 21 |  | LOUçAS | 128 | TORRE | 163.63 | 20944
-21.1 | serviço | 09.03.01 | LOUçAS | Louças - Material | 64 | TORRE | 277.25 | 17744
21.1.1 | insumo | 10420 | LOUçAS | Bacia sanitaria (vaso) convencional, de louca branca, sifao aparente, saida vertical (sem assento) | 16 | UN | 149.9 | 2398 | material
21.1.2 | insumo | 20271 | LOUçAS | Tanque de louca branca, com coluna, *30* l | 16 | UN | 391 | 6256 | material
21.1.3 | insumo | 36794 | LOUçAS | Lavatorio de louca branca, com coluna, dimensoes *44 x 35* cm (l x c) | 16 | UN | 119.46 | 1911 | material
21.1.4 | insumo | 37329 | LOUçAS | Rejunte epoxi, qualquer cor | 5.64 | KG | 63.07 | 356 | material
21.1.5 | insumo | 4351 | LOUçAS | Parafuso niquelado 3 1/2" com acabamento cromado para fixar peca sanitaria, inclui porca cega, arruela e bucha de nylon tamanho s-8 (tanque e lavatorio) | 192 | UN | 11.01 | 2114 | material
21.1.6 | insumo | 4384 | LOUçAS | Parafuso niquelado com acabamento cromado para fixar peca sanitaria, inclui porca cega, arruela e bucha de nylon tamanho s-10 (vaso) | 32 | UN | 14.85 | 475 | material
21.1.7 | insumo | 6138 | LOUçAS | Vedacao PVC, 100 mm, para saida vaso sanitario | 16 | UN | 3.01 | 48 | material
21.1.8 | insumo | 6141 | LOUçAS | Engate/rabicho flexivel plastico (PVC ou abs) branco 1/2 " x 30 cm (lavatorio) | 16 | UN | 5.15 | 82 | material
21.1.9 | insumo | 6142 | LOUçAS | Conjunto de ligacao para bacia sanitaria ajustavel, em plastico branco, com tubo, canopla e espude | 16 | UN | 9.73 | 156 | material
21.1.10 | insumo | 6148 | LOUçAS | Sifao plastico flexivel saida vertical para coluna lavatorio, 1 x 1.1/2 " | 48 | UN | 11.44 | 549 | material
21.1.11 | insumo | 6153 | LOUçAS | Valvula em plastico branco para tanque ou lavatorio 1 ", sem unho e sem ladrao (tanque e lavatório) | 48 | UN | 4.13 | 198 | material
21.1.12 | insumo | [2] | LOUçAS | Tampo Granilite Cozinha | 16 | UN | 200 | 3200 | material
-21.2 | serviço | 09.03.02 | LOUçAS | Louças - Mão de Obra | 64 | TORRE | 50 | 3200
21.2.1 | insumo | 37N | LOUçAS | Empreiteiro - Instalação das louças | 64 | UN | 50 | 3200 | mão de obra
-22 | ATIVIDADE | 22 |  | PISO VINILICO | 647.01 | M² | 81.43 | 52685
-22.1 | serviço | 06.08.01.01. | PISO VINILICO | Placa de Piso Vinilico | 323.5 | M² | 84.21 | 27242 | 0
22.1.1 | insumo | 4790 | PISO VINILICO | Placa vinilica semiflexivel para revestimento de pisos e paredes, e = 2 mm | 339.68 | M² | 80.2 | 27242 | material
-22.2 | serviço | 06.08.01.02. | PISO VINILICO | Rodapé de Piso Vinilico | 400.93 | M | 20.44 | 8196
22.2.1 | insumo | 4804 | PISO VINILICO | Rodape plano para piso vinilico, h = 5 cm | 420.97 | M | 19.47 | 8196 | material
-22.3 | serviço | 06.08.01.03. | PISO VINILICO | Cola de Contato - Material ( 0,14kg/m2 e 0,07kg/m) | 467.05 | KG | 19.61 | 9159
22.3.1 | insumo | 4791 | PISO VINILICO | Adesivo acrilico/cola de contato | 467.05 | KG | 19.61 | 9159 | material
-22.4 | serviço | 06.08.02.01. | PISO VINILICO | Mão de Obra Terceirizada - Instalação de Rodapé Vinilico | 0 | M | 0 | 0
22.4.1 | insumo | 20N | PISO VINILICO | Empreiteiro - Instalação de Rodapé Vinilico | 0 | M | 12.5 | 0 | mão de obra
-22.5 | serviço | 06.08.02.02. | PISO VINILICO | Mão de Obra Terceirizada - Instalação de Piso Vinilico | 323.5 | M² | 25 | 8088
22.5.1 | insumo | 21N | PISO VINILICO | Empreiteiro - Instalação de Piso Vinilico | 323.5 | M² | 25 | 8088 | mão de obra
-23 | ATIVIDADE | 23 |  | PORTAS DE MADEIRA | 80 | UN | 520 | 41600
-23.1 | serviço | 03.02. | PORTAS DE MADEIRA | Esquadrias de Madeira | 80 | UN | 520 | 41600
23.1.1 | insumo | 03.02.01. | PORTAS DE MADEIRA | Porta interna de madeira 90 x 210 | 16 | UN | 500 | 8000 | material
23.1.2 | insumo | 03.02.02. | PORTAS DE MADEIRA | Porta interna de madeira 70 x 210 | 48 | UN | 450 | 21600 | material
23.1.3 | insumo | 03.02.03. | PORTAS DE MADEIRA | Porta interna de madeira 60 x 210 | 16 | UN | 350 | 5600 | material
23.1.4 | insumo | 03.02.05. | PORTAS DE MADEIRA | MO Instalação de portas internas de madeira | 80 | UN | 80 | 6400 | mão de obra
-24 | ATIVIDADE | 24 |  | METAIS | 96 | TORRE | 55.84 | 5360
-24.1 | serviço | 09.04.01. | METAIS | Torneiras - Aquisição | 48 | TORRE | 61.67 | 2960
24.1.1 | insumo | 13415 | METAIS | Torneira cromada de mesa para lavatorio, padrao popular, 1/2 " ou 3/4 " (ref 1193) | 32 | UN | 79.87 | 2556 | material
24.1.2 | insumo | 7604 | METAIS | Torneira cromada sem bico para tanque, padrao popular, 1/2 " ou 3/4 " (ref 1126) | 16 | UN | 25.27 | 404 | material
-24.2 | serviço | 09.04.02. | METAIS | Torneiras - Instalação | 48 | TORRE | 50 | 2400
24.2.1 | insumo | 38N | METAIS | Empreiteiro - Instalação das torneiras | 48 | UN | 50 | 2400 | mão de obra
-25 | ATIVIDADE | 26 |  | PINTURA FINAL | 2458.25 | M² | 6 | 14750
-25.1 | serviço | 08.01.02.03 | PINTURA FINAL | Mão de Obra - Pintura Final | 2458.25 | M² | 6 | 14750
25.1.1 | insumo | 42N | PINTURA FINAL | Empreiteiro - Pintura Final | 2458.25 | M² | 6 | 14750 | mão de obra
-26 | ATIVIDADE | 27 |  | TELHADO | 40 | UN | 1277.33 | 51093
-26.1 | serviço | 05.01.01. | TELHADO | Estrutura de Madeira - Material | 20 | UN | 636.33 | 12727
26.1.1 | insumo | 21142 | TELHADO | Estribo com parafuso em chapa de ferro fundido de 2" x 3/16" x 35 cm, secao "u", para madeiramento de telhado | 20 | UN | 23.1 | 462 | material
26.1.2 | insumo | 39027 | TELHADO | Prego de aço polido com cabeça 19 x 36 (3 1/4 x 9) | 27 | KG | 21.68 | 585 | material
26.1.3 | insumo | 40552 | TELHADO | Parafuso, auto atarrachante, cabeça chata, fenda simples, 1/4 (6,35 mm) x 25 mm | 0.8 | CENTO | 30.95 | 25 | material
26.1.4 | insumo | 4400 | TELHADO | Caibro nao aparelhado, *6 x 8* cm, em macaranduba, angelim ou equivalente da regiao - bruta | 100 | M | 12.65 | 1265 | material
26.1.5 | insumo | 4415 | TELHADO | Sarrafo nao aparelhado 2,5 x 5 cm, em macaranduba, angelim ou equivalente da regiao - bruta | 50 | M | 3 | 150 | material
26.1.6 | insumo | 4425 | TELHADO | Viga nao aparelhada *6 x 12* cm, em macaranduba, angelim ou equivalente da regiao - bruta | 540 | M | 16.81 | 9077 | material
26.1.7 | insumo | 5075 | TELHADO | Prego de aço polido com cabeça 18 x 30 (2 3/4 x 10) | 22.5 | KG | 21.7 | 488 | material
26.1.8 | insumo | 6193 | TELHADO | Tabua nao aparelhada *2,5 x 20* cm, em macaranduba, angelim ou equivalente da regiao - bruta | 60 | M | 11.23 | 674 | material
-26.2 | serviço | 05.01.02. | TELHADO | Estrutura de Madeira - Mão de Obra | 20 | UN | 1000 | 20000
26.2.1 | insumo | 11N | TELHADO | Empreiteiro Estrutura de Madeira | 20 | UN | 1000 | 20000 | mão de obra
-26.3 | serviço | 05.02.01. | TELHADO | Telhamento com telha ondulada - Material | 243.7 | M² | 55.37 | 13493
26.3.1 | insumo | 1607 | TELHADO | Conjunto arruelas de vedacao 5/16" para telha fibrocimento (uma arruela metalica e uma arruela PVC - conicas) | 309.49 | CJ | 0.22 | 68 | material
26.3.2 | insumo | 4302 | TELHADO | Parafuso zincado rosca soberba, cabeça sextavada, 5/16 " x 250 mm, para fixacao de telha em madeira | 309.49 | UN | 3.55 | 1099 | material
26.3.3 | insumo | 7194 | TELHADO | Telha de fibrocimento ondulada e = 6 mm, de 2,44 x 1,10 m (sem amianto) | 310.71 | M² | 39.67 | 12326 | material
-26.4 | serviço | 05.02.02. | TELHADO | Telhamento com telha ondulada - Mão de Obra | 243.7 | M² | 20 | 4874
26.4.1 | insumo | 12N | TELHADO | Empreiteiro Telhamento com telha ondulada | 243.7 | M² | 20 | 4874 | mão de obra
-27 | ATIVIDADE | 28 |  | ALGEROSA + RUFOS | 1 | TORRE | 10092.26 | 10092
-27.1 | serviço | 05.03.01. | ALGEROSA + RUFOS | Rufo - Material | 75.18 | M/M | 54.52 | 4099
27.1.1 | insumo | 13388 | ALGEROSA + RUFOS | Solda em barra de estanho-chumbo 50/50 | 3.38 | KG | 216.55 | 733 | material
27.1.2 | insumo | 142 | ALGEROSA + RUFOS | Selante elastico monocomponente a base de poliuretano (pu) para juntas diversas | 14.89 | 310ML | 26.42 | 393 | material
27.1.3 | insumo | 40873 | ALGEROSA + RUFOS | Rufo interno/externo de chapa de aço galvanizada num 24, corte 25 cm | 78.94 | M | 37.45 | 2956 | material
27.1.4 | insumo | 5061 | ALGEROSA + RUFOS | Prego de aço polido com cabeça 18 x 27 (2 1/2 x 10) | 0.45 | KG | 21.33 | 10 | material
27.1.5 | insumo | 5104 | ALGEROSA + RUFOS | Rebite de aluminio vazado de repuxo, 3,2 x 8 mm (1kg = 1025 unidades) | 0.09 | KG | 77.63 | 7 | material
-27.2 | serviço | 05.03.02. | ALGEROSA + RUFOS | Calha - Material | 37.59 | M/M | 92.94 | 3493
27.2.1 | insumo | 13388 | ALGEROSA + RUFOS | Solda em barra de estanho-chumbo 50/50 | 3.38 | KG | 216.55 | 733 | material
27.2.2 | insumo | 142(1) | ALGEROSA + RUFOS | Prego de aço polido com cabeça 18 x 27 (2 1/2 x 10) | 0.49 | KG | 21.33 | 10 | material
27.2.3 | insumo | 40873(1) | ALGEROSA + RUFOS | Selante elastico monocomponente a base de poliuretano (pu) para juntas diversas | 3.04 | 310ML | 26.42 | 80 | material
27.2.4 | insumo | 5061(1) | ALGEROSA + RUFOS | Rebite de aluminio vazado de repuxo, 3,2 x 8 mm (1kg = 1025 unidades) | 0.09 | KG | 77.63 | 7 | material
27.2.5 | insumo | 5104(1) | ALGEROSA + RUFOS | Calha quadrada de chapa de aço galvanizada num 24, corte 50 cm | 39.47 | M | 67.47 | 2663 | material
-27.3 | serviço | 05.03.03. | ALGEROSA + RUFOS | Rufo + Calha - Mão de Obra | 1 | TORRE | 2500 | 2500
27.3.1 | insumo | 10N | ALGEROSA + RUFOS | Empreiteiro instalação de rufo + calha | 1 | TORRE | 2500 | 2500 | mão de obra
-28 | ATIVIDADE | 29 |  | COMPLEMENTAçãO E LIMPEZA | 1 | TORRE | 2000 | 2000
28.1 | insumo | 10 | COMPLEMENTAçãO E LIMPEZA | COMPLEMENTAÇÃO E LIMPEZA | 1 | TORRE | 2000 | 2000 | mão de obra
-29 | ATIVIDADE | 30 |  | REBOCO EXTERNO | 745.27 | M² | 111.23 | 82893
-29.1 | serviço | 03.01.01. | REBOCO EXTERNO | Esquadrias de Alumínio - Contramarcos | 84 | UN | 200 | 16800
29.1.1 | insumo | 03.01.01.01. | REBOCO EXTERNO | Fornecimento de Contramarcos | 84 | UN | 150 | 12600 | material
29.1.2 | insumo | 03.01.01.02. | REBOCO EXTERNO | Instalação de Contramarcos | 84 | UN | 50 | 4200 | mão de obra
-29.2 | serviço | 06.05.01. | REBOCO EXTERNO | Revestimento de Basalto - Peitoril - Material | 238.08 | M | 81.05 | 19296
29.2.1 | insumo | 34747 | REBOCO EXTERNO | Peitoril em marmore, polido, branco comum, l= *15* cm, e= *2,0* cm, com pingadeira | 247.61 | M | 77.93 | 19296 | material
-29.3 | serviço | 06.05.02. | REBOCO EXTERNO | Revestimento de Basalto - Peitoril - Mão de Obra | 238.08 | M | 15 | 3571
29.3.1 | insumo | 18N | REBOCO EXTERNO | Empreiteiro - Instalação de Peitoril | 238.08 | M | 15 | 3571 | mão de obra
-29.4 | serviço | 07.01.01 | REBOCO EXTERNO | Reboco Externo - Argamassa | 37263.26 | KG | 0.66 | 24594
29.4.1 | insumo | 371 | REBOCO EXTERNO | Argamassa Industrialziada | 44715.91 | KG | 0.55 | 24594 | material
-29.5 | serviço | 07.01.02 | REBOCO EXTERNO | Reboco Externo - Mão de Obra | 745.27 | M² | 25 | 18632
29.5.1 | insumo | 22N | REBOCO EXTERNO | Empreiteiro - Execução de Reboco Externo | 745.27 | M² | 25 | 18632 | mão de obra
-30 | ATIVIDADE | 31 |  | PINTURA EXTERNA | 745.27 | M²/M² | 49.71 | 37045
-30.1 | serviço | 08.02.01.01. | PINTURA EXTERNA | Pintura Externa - Selador | 119.24 | L | 6.09 | 726
30.1.1 | insumo | 6085 | PINTURA EXTERNA | Selador acrilico paredes internas/externas | 119.24 | L | 6.09 | 726 | material
-30.2 | serviço | 08.02.01.02. | PINTURA EXTERNA | Pintura Externa - Textura | 1444.32 | KG | 7.86 | 11352
30.2.1 | insumo | 38877 | PINTURA EXTERNA | Massa para textura lisa de base acrilica, uso interno e externo | 1444.32 | KG | 7.86 | 11352 | material
-30.3 | serviço | 08.02.01.03. | PINTURA EXTERNA | Pintura Externa - Tinta Acrílica Verde - 2 demão | 372.63 | L | 27 | 10061
30.3.1 | insumo | 7356a | PINTURA EXTERNA | Tinta acrilica premium, cor verde | 372.63 | L | 27 | 10061 | material
-30.4 |  | 08.02.02.01. | PINTURA EXTERNA | Mão de Obra - Pintura Externa (Selador+Textura+2demão) | 745.27 | M²/M² | 20 | 14905
30.4.1 | insumo | 25N | PINTURA EXTERNA | Empreiteiro - Pintura Externa (Selador+Textura+2demão) | 745.27 | M² | 20 | 14905 | mão de obra